## List1
VÝKAZ VÝMĚR
SÚ Č.01 - OBECNÍ KOMUNIKACE "POD TURKEM" VČ.KŘIŽOVATKY
| Text | Množství | Cena/mj. | CELKEM
1 | Odkopávky a prokopávky nezapažené v hornině třídy těžitelnosti I skupiny tl.20 cm | 76,00 m3
2 | Úprava pláně v hornině třídy těžitelnosti I skupiny 1 až 3 se zhutněním strojně | 380,00 m2
3 | Svodnice ocelová š 120 mm kotvená do sypaniny - 3 ks (á = 4 m) | 12,00 m
4 | Podklad ze štěrkodrti a asfaltového recyklátu tl. 200 mm | 76,00 m3
5 | Hloubení rýh v hornině třídy těžitelnosti I skupiny 3 objem do 20 m3 strojně - čištění příkopů, zemina použita na doplnění okolního terénu | 50,00 m
6 | Přesun vytěžené horniny a zeminy do 100m, rozhrnutí, hutnění | 202,00 t
Celková cena bez DPH
SÚ Č.02 - OBECNÍ KOMUNIKACE "U OBECNÍHO HOSTINCE"
| Text | Množství | Cena/mj. | CELKEM
1 | Odkopávky a prokopávky nezapažené v hornině třídy těžitelnosti I skupiny tl.20 cm | 105,00 m3
2 | Úprava pláně v hornině třídy těžitelnosti I skupiny 1 až 3 se zhutněním strojně | 525,00 m2
3 | Svodnice ocelová š 120 mm kotvená do sypaniny - 3 ks (á = 4 m) | 12,00m
4 | Podklad ze štěrkodrti a asfaltového recyklátu tl. 200 mm | 105,00 m3
5 | Hloubení rýh v hornině třídy těžitelnosti I skupiny 3 objem do 20 m3 strojně - čištění příkopů, zemina použita na doplnění okolního terénu | 12,00 m
6 | Silniční a chodníkové obruby z betonových obrubníků šířky 150mm | 350,00 m
7 | Přesun vytěžené horniny a zeminy do 1 km, rozhrnutí, hutnění | 231,00 t
Celková cena bez DPH
CELKOVÁ CENA BEZ DPH:
SAZBA DPH:
CELKOVÁ CENA S DPH: